## Bill of Materials-Defectoscope
Description | Name | Value | Voltage | Designator | Quantity
Конденсатор | 0,1мк | 0,1мк | 50В | C2, C5, C8, C10, C11, C12, C15, C17, C19, C21, C25, C28, C30, C31, C35, C37, C38, C40, C42, C48, C51, C53, C55, C56 | 24
Конденсатор | 1мк | 1мк | 50В | C3, C6, C7, C9, C16, C18, C22, C26, C29, C32, C34, C36, C39, C41, C50, C54, C57 | 17
Конденсатор | 100 | 100 | 50В | C13, C14, C43 | 3
Конденсатор | 1000 | 1000 | 50В | C20, C44, C45, C46 | 4
Конденсатор | 4700 | 4700 | 50В | C23, C33, C49 | 3
Конденсатор полярный | 10мк | 10мк | 16В | C27, C47, C52 | 3
Драйвер затвора | LM5110-3M/NOPB |  |  | DA1, DA2, DA5 | 3
Инструментальный усилитель ±6В | AD623ARZ |  |  | DA3, DA4, DA6 | 3
Dual I2C Digital Potentiometer | MCP4651-104E/ST |  |  | DD1, DD2, DD5 | 3
CMOS Dual D-Type Flip-Flop | CD4013BM |  |  | DD3 | 1
CMOS Bilateral Switch | ADG412BRZ |  |  | DD4, DD6, DD8 | 3
Ultra-Small, Low-Power, 16-Bit Analog-to-Digital Converter with Internal Reference | ADS1115IDGST |  |  | DD7 | 1
Предохранитель | MF-MSMF150 | 1,5A |  | FU1 | 1
Кварцевый генератор | 1 МГц (HCMOS/TTL) | 1 МГц |  | G1 | 1
Катушка индуктивности | 18мГн | 18мГн |  | L1, L2, L3 | 3
Резистор | 10к | 10к |  | R1, R2, R3, R4, R11, R12, R13, R14, R20, R21, R22, R23, R35 | 13
Резистор | 100к | 100к |  | R5, R6, R7, R8, R34, R37 | 6
Резистор | 510 | 510 |  | R15 | 1
Резистор | 0 | 0 |  | R16, R17, R18, R19 | 4
Резистор | 910к | 910к |  | R24, R25 | 2
Резистор | 47 | 47 |  | R26, R27, R36 | 3
Резистор | 1к | 1к |  | R29, R30, R31 | 3
Резистор | 5к | 5к |  | R32, R33 | 2
Стабилитрон | BZX84C5V6LT1G |  |  | VD1 | 1
Разъем - 2 конт. розетка | Z axis |  |  | X1, X3 | 2
Разъем - 2 конт. розетка | Y-axis |  |  | X2, X4 | 2
Разъем - 2 конт. розетка | X axis |  |  | X5, X7 | 2
Разъем - 2 конт. розетка | Вход питания |  |  | X6 | 1
Разъем - 4 конт. розетка | Разъем I2C |  |  | X8 | 1